## SCH-45699_A2
Item | Quantity | AgilePN | ASSY_OPT | Reference | Value | Description | Mfg Name | Mfg Part Number | PCB Footprint
1 | 3 | 280-75147 | DNP | BH1,BH2,BH3 | MOUNTING HOLE | MOUNTING HOLE DRILL 109 PAD 200 PLATED TH NO PART TO ORDER |  |  | GNDPOINT256
2 | 31 | 150-78815 |  | C1,C3,C5,C6,C8,C9,C17,C21,C23,C30,C99,C100,C101,C104,C128,C129,C131,C132,C133,C136,C138,C148,C235,C241,C244,C264,C392,C393,C394,C400,C422 | 0.22UF | CAP CER 0.22UF 10V 20% X5R 0201 | Taiyo Yuden | LMK063BJ224MP-F | 0201_CC
3 | 1 | 150-78974 |  | C2 | 2.2uF | CAP CER 2.2uF 10V 10% X5R 0402 | TDK | C1005X5R1A225K | 0402_CC
4 | 3 | 150-80176 |  | C10,C11,C12 | 2.2uF | CAP CER 2.2uF 16V 10% X5R 0402 | MURATA | GRM155R61C225KE44 | 0402_CC
5 | 21 | 150-80044 |  | C13,C14,C18,C105,C106,C108,C109,C111,C112,C113,C114,C127,C141,C142,C143,C146,C234,C260,C351,C363,C423 | 4.7uF | CAP CER 4.7uF 10V 10% X5R 0402 | Samsung Electro Mechanics | CL05A475KP5NRNC | 0402_CC
6 | 32 | 150-79407 |  | C15,C16,C35,C36,C48,C54,C61,C65,C74,C78,C90,C91,C92,C93,C94,C95,C137,C140,C248,C251,C253,C254,C255,C256,C267,C272,C273,C333,C337,C389,C390,C391 | 1uF | CAP CER 1uF 6.3V 20% X5R 0201 | AVX | 02016D105MAT2A | 0201_CC
7 | 10 | 150-79163 |  | C20,C33,C55,C88,C89,C130,C139,C247,C265,C266 | 10uF | CAP CER 10UF 6.3V 20% X5R 0402 | MURATA | ZRB15XR60J106ME12D | 0402_CC
8 | 1 | 150-75465 |  | C110 | 0.01UF | CAP CER 0.01UF 6.3V 10% X7R 0201 | MURATA | GRM033R70J103KA01D | 0201_CC
9 | 2 | 150-79813 |  | C123,C124 | 12pF | CAP CER 12PF 25V 5% C0G AEC-Q200 0201 | TDK | CGA1A2C0G1E120J030BA | 0201_CC
10 | 3 | 150-79476 |  | C245,C298,C299 | 18pF | CAP CER 18pF 50V 5% C0G 0201 | MURATA | GRM0335C1H180JA01D | 0201_CC
11 | 1 | 150-78660 |  | C268 | 2200PF | CAP CER 2200PF 16V 10% X7R 0201 | MURATA | GRM033R71C222KA88D | 0201_CC
12 | 12 | 150-79530 |  | C275,C283,C285,C287,C311,C312,C317,C318,C324,C325,C403,C404 | 22uF | CAP CER 22uF 10V 20% X5R 0603 | TDK | C1608X5R1A226M080AC | 0603_CC
13 | 11 | 150-80060 |  | C279,C281,C295,C301,C306,C307,C316,C323,C401,C402,C424 | 10uF | CAP CER 10.0uF 16V 10% X5R 0603 | MURATA | GRM188R61C106KAALD | 0603_CC
14 | 1 | 150-78675 |  | C365 | 10uF | CAP CER 10UF 10V 10% X5R 0603 | MURATA | GRM188R61A106KE69D | 0603_CC
15 | 1 | 370-76672 |  | D1 | LED GREEN | LED GRN SGL 25MA SMT 0603 | DIALIGHT | 598-8070-107F | LED_0603
16 | 1 | 211-79898 |  | J2 | MXC3N2001 | CON 1 COAX SKT SMT 55H AU | SHENZHEN ATOM TECHNOLOGY CO.,LTD | MXC3N2001 | CON_3_UFL_R_SMT
17 | 1 | 211-80305 |  | J4 | DF40C-100DP-0.4V(51) | CON 2X50 PLUG SHRD SMT 0.4MM SP 51H AU | HIROSE | DF40C-100DP-0.4V(51) | con100_0p4_21p7x2p05_sm
18 | 1 | 211-80183 |  | J5 | DF40C-100DS-0.4V(51) | CON 2X50 SKT SHRD SMT 0.4MM SP 65H AU | HIROSE | DF40C-100DS-0.4V(51) | con100_0p4_22p8x3p1_sm
19 | 1 | 210-75439 | DNP | J6 | HDR 1X2 TH | HDR 1X2 TH 100MIL SP 339H AU 98L | SAMTEC | TSW-102-07-G-S | HDR_1X2
20 | 1 | 211-80328 |  | J7 | DF40C-20DS-0.4V(51) | CON 2X10 SKT SHRD SMT 0.4MM SP 63H AU | HIROSE | DF40C-20DS-0.4V(51) | con20_0p4_6p8x3p1_sm
21 | 1 | 180-78587 |  | L2 | 2.2uH | IND -- 2.2UH@1MHZ 1.05A 20% 0603 | MURATA | LQM18PN2R2MGH | IND_0603A
22 | 1 | 180-76426 | DNP | L3 | 2.2nH | IND -- 0.0022UH@100MHZ 300MA 0.0003UH 0402 | MURATA | LQG15HS2N2S02D | 0402_CC
23 | 1 | 180-78445 | DNP | L4 | 1.3nH | IND FILM RF 1.3nH@500MHz 280mA 0.1nH 0402 | MURATA | LQP15MN1N3B02D | 0402_CC
24 | 3 | 180-78647 |  | L5,L6,L15 | 0.47uH | IND PWR 0.47uH@1MHZ 4.7A 20% SMT | SHENZHEN SUNLORD ELECTRONICS CO., LTD | WPN252012ER47MT | ind_sph2520
25 | 1 | 180-78601 |  | L11 | 1uH | IND PWR 1uH@1MHZ 4.2A 20% SMT | SHENZHEN SUNLORD ELECTRONICS CO., LTD | WPN252012H1R0MT | ind_sph2520
26 | 1 | 180-78630 |  | L13 | 0.47uH | IND WW 0.47uH@1MHz 3.4A 20% 2016 | MURATA | 1286AS-H-R47M=P2 | IND_2016A
27 | 1 | 230-77653 |  | QZ2 | 32.768KHZ | XTAL 32.768KHZ 12.5PF 20PPM 3.2X1.5MM SMT | Abracon Corporation | ABS07-32.768KHZ-T | XTAL2-3P2X1P5-SM
28 | 1 | 480-79736 |  | Q1 | NX3008NBKW,115 | TRAN NMOS SW 30V 350mA AEC-Q101 SC-70 | NEXPERIA | NX3008NBKW,115 | sc70_3
29 | 4 | 470-79719 |  | R4,R18,R23,R153 | 10K | RES MF 10K 1/20W 5% 0201 | RALEC ELECTRONIC CORP | RTT01103JTH | 0201_CC
30 | 2 | 470-81317 |  | R5,R7 | 240 OHM | RES MF 240 OHM 1/20W 1% 0201 | YAGEO AMERICA | RC0201FR-07240RL | 0201_CC
31 | 2 | 470-82265 |  | R8,R9 | 43 OHM | RES MF 43 OHM 1/20W 1% 0201 | YAGEO | RC0201FR-0743RL | 0201_CC
32 | 7 | 470-79700 |  | R10,R11,R12,R13,R14,R15,R133 | 4.7K | RES MF 4.7K 1/20W 5% AEC-Q200 0201 | KOA SPEER | RK73B1HTTC472J | 0201_CC
33 | 2 | 470-79700 | DNP | R16,R17 | 4.7K | RES MF 4.7K 1/20W 5% AEC-Q200 0201 | KOA SPEER | RK73B1HTTC472J | 0201_CC
34 | 5 | 470-77704 |  | R20,R21,R61,R102,R103 | 100K | RES MF 100K 1/20W 1% 0201 | SKYMOS | RC-0201-104FT | 0201_CC
35 | 1 | 470-76166 |  | R26 | 510K | RES MF 510K 1/16W 5% 0402 | PANASONIC | ERJ-2GEJ514X | 0402_CC
36 | 1 | 470-30937 |  | R28 | 8.2K | RES MF 8.2K 1/10W 1% AEC-Q200 0402 | KOA SPEER | RK73H1ETTP8201F | 0402_CC
37 | 2 | 470-82323 |  | R29,R30 | 200 | RES MF 200 OHM 1/20W 1% 0201 | YAGEO AMERICA | RC0201FR-07200RL | 0201_CC
38 | 1 | 470-75557 |  | R37 | 10K | RES MF 10K 1/16W 5% 0402 | VISHAY INTERTECHNOLOGY | CRCW040210K0JNED | 0402_CC
39 | 7 | 470-75394 |  | R44,R48,R51,R52,R54,R111,R114 | 0 | RES MF ZERO OHM 1/16W 5% 0402 | ROHM | MCR01MZPJ000 | 0402_CC
40 | 10 | 470-75557 | DNP | R47,R71,R72,R75,R76,R77,R78,R79,R95,R97 | 10K | RES MF 10K 1/16W 5% 0402 | VISHAY INTERTECHNOLOGY | CRCW040210K0JNED | 0402_CC
41 | 12 | 470-75394 |  | R55,R100,R113,R115,R127,R129,R130,R131,R132,R134,R154,R155 | 0 | RES MF ZERO OHM 1/16W 5% 0402 | ROHM | MCR01MZPJ000 | RC0402_25
42 | 1 | 470-79975 | DNP | R57 | 1M | RES MF 1.0M 1/20W 5% AEC-Q200 0201 | PANASONIC | ERJ-1GNJ105C | 0201_CC
43 | 3 | 470-82221 |  | R63,R64,R125 | 1K | RES MF 1.0K OHM 1/20W 1% 30V -55+155C 0201 | VISHAY INTERTECHNOLOGY | CRCW02011K00FNED | 0201_CC
44 | 2 | 470-77704 | DNP | R106,R135 | 100K | RES MF 100K 1/20W 1% 0201 | SKYMOS | RC-0201-104FT | 0201_CC
45 | 2 | 470-81353 |  | R108,R109 | 30K | RES MF 30K 1/20W 1% 0201 | YAGEO AMERICA | RC0201FR-0730KL | 0201_CC
46 | 1 | 470-75394 | DNP | R116 | 0 | RES MF ZERO OHM 1/16W 5% 0402 | ROHM | MCR01MZPJ000 | RC0402_25
47 | 9 | 470-79719 | DNP | R117,R118,R119,R120,R121,R122,R123,R124,R126 | 10K | RES MF 10K 1/20W 5% 0201 | RALEC ELECTRONIC CORP | RTT01103JTH | 0201_CC
48 | 1 | 470-82265 | DNP | R139 | 43 OHM | RES MF 43 OHM 1/20W 1% 0201 | YAGEO | RC0201FR-0743RL | 0201_CC
49 | 2 | 470-76631 |  | R156,R159 | 0 | RES MF ZERO OHM 1/20W -- 0201 | BOURNS | CR0201-J/-000GLF | 0201_CC
50 | 1 | 470-76631 | DNP | R158 | 0 | RES MF ZERO OHM 1/20W -- 0201 | BOURNS | CR0201-J/-000GLF | 0201_CC
51 | 1 | 470-75394 | DNP | R160 | 0 | RES MF ZERO OHM 1/16W 5% 0402 | ROHM | MCR01MZPJ000 | 0402_CC
52 | 16 | 211-77484 | DNP | TP1,TP2,TP3,TP4,TP5,TP15,TP18,TP19,TP20,TP21,TP34,TP36,TP38,TP39,TP52,TP58 | TPAD_020 | TEST POINT PAD 0.5MM DIA SMT, NO PART TO ORDER |  |  | tpad_020
53 | 21 | 510-75618 | DNP | TP6,TP7,TP8,TP9,TP10,TP16,TP17,TP22,TP23,TP25,TP26,TP27,TP28,TP29,TP31,TP32,TP33,TP51,TP53,TP100,TP105 | TP_35MIL | TEST POINT PAD .035 SMT, no part to order |  |  | testpoint_35mil
54 | 2 | 211-76645 | DNP | TP11,TP35 | TPAD_015 | TEST POINT PAD 15MIL DIA SMT, NO PART TO ORDER | NOTACOMPONENT | NOTACOMPONENT | TPAD_015
55 | 2 | 211-77484 |  | TP12,TP13 | TPAD_020 | TEST POINT PAD 0.5MM DIA SMT, NO PART TO ORDER |  |  | tpad_020
56 | 1 | 211-76645 |  | TP40 | TPAD_015 | TEST POINT PAD 15MIL DIA SMT, NO PART TO ORDER | NOTACOMPONENT | NOTACOMPONENT | TPAD_015
57 | 4 | 211-76644 | DNP | TP44,TP45,TP46,TP47 | TPAD_050 | TEST POINT PAD 50MIL DIA SMT, NO PART TO ORDER | NOTACOMPONENT | NOTACOMPONENT | TPAD_050
58 | 1 | TMP-WF-35485 |  | U1 | MIMX8MN6DVTJZAA | IC CPU QUAD CORTEX A53+M7 1.5GHZ BGA486 | NXP SEMICONDUCTORS | MIMX8MN6DVTJZAA | bga486_0p5_14x14
59 | 1 | 334-77841 |  | U2 | MT40A1G16RC-062E:B | IC MEM DDR4 SDRAM 16Gb 1GX16 1600MHZ 0.625NS 1.2V FBGA96 | MICRON | MT40A1G16RC-062E:B | fbga96_0p8_13x10
60 | 1 | 342-00766 |  | U4 | SDINBDG4-16G-I1 | IC MEM NAND FLASH 16GB MMC 5.1 CTLR 2.7-3.6V FBGA153 | SANDISK CORPORATION | SDINBDG4-16G-I1 | fbga153_0p5_11p5x13
61 | 1 | 334-77688 |  | U5 | MT25QU256ABA1EW7-0SIT | IC MEM FLASH SERIAL NOR 256MBIT 166MHZ 1.7-2V WPDFN8 | MICRON | MT25QU256ABA1EW7-0SIT | dfn8_1p27_6x5mm_3p1
62 | 1 | TMP-WF-34457 |  | U6 | LBEE5HY1MW | IC XCVR WIFI BLUETOOTH MODULE A/B/G/N/AC 1.71-3.46V LGA72 | MURATA | LBEE5HY1MW-TEMP | lga72_0p5_7p9x7p3
63 | 1 | 315-82028 |  | U7 | ADP191ACBZ-R7 | IC HIGH SIDE PWR SW 1.1-3.6V WLCSP4 | ANALOG DEVICES | ADP191ACBZ-R7 | wlcsp4_0p4_0p8x0p8_smdp
64 | 1 | TMP-WF-36192 |  | U8 | BD71850MWV | IC PWR MANAGEMENT 2.7-5.5V QFN56 | ROHM | BD71850MWV | uqfn56_0p4_7x7_ep_s185
65 | 1 | 315-81931 |  | U9 | RT9193-25GB | IC VREG LDO 2.5V 300 MA 2.5-5.5V SOT-23-5 | RICHTEK | RT9193-25GB | sot23-5
66 | 1 | 230-77392 |  | Y1 | 24MHZ | XTAL 24MHZ 9pF -- SMT 3.2X2.5MM | EPSON TOYOCOM CORPORATION | TSX-3225 24.0000MF15X-AC3 | xtlosc4_3p2x2p5mm_sm